## 小学期智能小车核心板_BOM
Comment | Description | Designator | Footprint | Quantity
104 | 贴片电容 | C1, C3, C4, C5, C6, C9, C13, C17, C18, C21, C22, C23 | C 0805_L | 12
12pF | 贴片电容 | C2, C8 | C 0805_L | 2
105 | 贴片电容 | C7, C14 | C 0805_L | 2
22pF | 贴片电容 | C10, C12 | C 0805_L | 2
2.2uF | 贴片电容 | C15, C20 | C 0805_L | 2
10uF | 贴片电容 | C16 | C 0805_L | 1
22uF | 贴片电容 | C19 | C 0805_L | 1
FG-PZ2.54-02-02P | 2*2P排针 | CN1 | HDR-TH_4P-P2.54-V-M-R2-C2-S2.54 | 1
1N4007W | 二极管配置:独立式;正向压降(Vf):1V@1A;直流反向耐压(Vr):1kV;整流电流:1A; | D1 | SOD-123FL_L2.7-W1.8-LS3.8-RD | 1
LESD5Z5.0T1G | 5.1V稳压二极管 | D3 | SOD-523_L1.2-W0.8-LS1.6-RD | 1
FG-PZ2.54-01-04P | 4*1P排针 | H1 | HDR-TH_4P-P2.54-V-M | 1
PH-00049 | 20*2P排针 | H2, H3 | HDR-TH_40P-P2.54-V-M-R2-C20-S2.54 | 2
SDFL2012S100KTF | 0805贴片电感 | L1 | L0805 | 1
红色 | 贴片LED | LED1 | LED 0805G | 1
蓝色 | 贴片LED | LED2 | LED 0805G | 1
SS8550 | 高频放大-PNP型 | Q1 | SOT23-3N | 1
SS8050 | 高频放大-NPN型 | Q2 | SOT23-3N | 1
10K | 贴片电阻 | R1, R4, R5, R6, R9 | R 0805_L | 5
2K | 贴片电阻 | R2 | R 0805_L | 1
1K | 贴片电阻 | R3, R10, R11, R12 | R 0805_L | 4
5.1K | 贴片电阻 | R7, R8, R13, R14 | R 0805_L | 4
TS-1088-AR02016 | 单脚小龟轻触开关 | SW1, SW2 | SW-SMD_L3.9-W3.0-P4.45 | 2
STM32F407VET6 | ARM Cortex-M4 32b MCU+FPU, 210DMIP, 512 kB Flash, 192+4 kB RAM, Camera, 82 I/Os, 100-pin LQFP, -40 to +85癈, Tray | U1 | LQFP100_V | 1
CH340C |  | U2 | SOP-16_L10.0-W3.9-P1.27-LS6.0-BL | 1
CH340N |  | U3 | SOP-8_L4.9-W3.9-P1.27-LS6.0-BL | 1
JK-NSMD005/60V | 贴片自恢复保险丝 | U4 | F1206 | 1
TYPE-C 2.0 -16P | USB2.0 Type-C 母座 16Pin | USBC1, USBC2 | USB-C-SMD_TYPE-C-USB-5 | 2
AMS1117-3V3 | 三端稳压芯片 | V1 | SOT223_L | 1
32.768kHz | 晶振类型:贴片晶振;频率:32.768kHz;常温频差:±20ppm;负载电容:12.5pF;频率稳定度:±30ppm; | X1 | CRYSTAL-SMD_L3.2-W1.5-1 | 1
8MHz | 晶振类型:贴片晶振;频率:8MHz;常温频差:±10ppm;负载电容:20pF;频率稳定度:±20ppm; | X2 | CRYSTAL-SMD_L5.0-W3.2 | 1